## 1.1 B.3 投标总价扉页
投标总价
招 标 人：
| 工 程 名 称： |  | 宿州市萧县云慧达智慧仓储项目围墙工程
投标总价（小写）：
（大写）：
投 标 人：
（单位盖章）
法定代表人 或其授权人：
（签字或盖章）
编 制 人：
（造价人员签字盖专用章）

## 3.2 E.1 分部分项工程量清单计价表
分部分项工程量清单
工程名称：宿州市萧县云慧达智慧仓储项目围墙工程 |  |  |  | 标段：
序号 | 项目名称 | 项目特征描述 | 计量 单位 |  | 工程量 | 金额（元）
[6 empty] | 综合单价 | 合价
1 | 挖沟槽土方 | 挖基础土方 | m3 |  | 146.340
2 | 混凝土垫层 | C15砼垫层10cm | m3 |  | 24.390
3 | 砖基础 370mm宽 | 烧结普通实心砖 | m3 |  | 72.190
4 | 混凝土砌块墙 | 1、每4.94米处设置墙垛（烧结普通实心砖）一道。 2、墙厚200 | m3 |  | 292.670
5 | 墙面一般抹灰 |  | m2 |  | 2438.950
6 | 施工形象门头（带宣传图、大门） | 1.龙门架门头含喷绘布，高4.5m、宽10m；2.大门尺寸8m*2.5m（含小门1.5m宽*2m）3.喷绘宣传图，尺寸3m*1.5m，粘贴在围墙上 | 项 |  | 1.000
本项目包工包料含9%增值税专用发票共计： 元