## 3.1 E.1 分部分项工程量清单计价表(所有标题)
E.1 分部分项工程量清单计价表
工程名称：萧县中学食堂空调采购及安装工程
序号 | 项目编码 | 项目名称 | 项目特征描述 | 计量 单位 | 工程量 | 金额（元）
[6 empty] | 综合单价 | 合价 | 其中
[8 empty] | 定额 人工费 | 定额 机械费 | 暂估价
| 1 | 暖通
1 | 030701003001 | 嵌入式室内机 | 1．名称：嵌入式室内机 2．编号：NJ1-1 3．参数：三档风量，N=100w，Ql=12.5kw，Qr=14.0Kw 4．安装形式：含减震器、支架、电子接线检查调试等 5．未尽事宜要求：具体详见图纸、图集、答疑、招标文件、政府相关文件、规范等其他资料，满足验收要求 | 台 | 36
2 | 030701003002 | 风管式室内机 | 1．名称：风管式室内机 2．编号：NJ2-2 3．参数：三档风量，N=100w，Ql=12.5kw，Qr=14.0Kw 4．安装形式：含减震器、支架、电子接线检查调试等 5．未尽事宜要求：具体详见图纸、图集、答疑、招标文件、政府相关文件、规范等其他资料，满足验收要求 | 台 | 44
3 | WB030701001001 | 空调室外机 | 1．名称：空调室外机 2．编号：K1-1/K1-3 3．参数：Ql=163kw，Qr=181kw，N=44.5kw 4．含减震器、支架、电子接线检查调试等 5．未尽事宜要求：具体详见图纸、图集、答疑、招标文件、政府相关文件、规范等其他资料，满足验收要求 | 台 | 2
4 | WB030701001002 | 空调室外机 | 1．名称：空调室外机 2．编号：K1-2 3．参数：Ql=125kw，Qr=140kw，N=37kw 4．含减震器、支架、电子接线检查调试等 5．未尽事宜要求：具体详见图纸、图集、答疑、招标文件、政府相关文件、规范等其他资料，满足验收要求 | 台 | 1
5 | WB030701001003 | 空调室外机 | 1．名称：空调室外机 2．编号：K2-1/K2-2/K2-3 3．参数：Ql=112kw，Qr=123.51kw，N=32kw 4．含减震器、支架、电子接线检查调试等 5．未尽事宜要求：具体详见图纸、图集、答疑、招标文件、政府相关文件、规范等其他资料，满足验收要求 | 台 | 3
6 | WB030701001004 | 空调室外机 | 1．名称：空调室外机 2．编号：K2-4 3．参数：Ql=157kw，Qr=175kw，N=42kw 4．含减震器、支架、电子接线检查调试等 5．未尽事宜要求：具体详见图纸、图集、答疑、招标文件、政府相关文件、规范等其他资料，满足验收要求 | 台 | 1
7 | 030701003003 | 线控器 | 1．名称：线控器 2．安装形式：包含接空调机组电源线、控制线等 3．未尽事宜要求：具体详见图纸、图集、答疑、招标文件、政府相关文件、规范等其他资料，满足验收要求 | 台 | 80
8 | 030703007001 | 碳钢风口、散流器、百叶窗 | 1．名称：双层百叶风口 2．规格：1600*200 3．未尽事宜要求：具体详见图纸、图集、答疑、招标文件、政府相关文件、规范等其他资料，满足验收要求 | 个 | 44
9 | 030703007002 | 碳钢风口、散流器、百叶窗 | 1．名称：回风口(带过滤网) 2．规格：1600*250 3．未尽事宜要求：具体详见图纸、图集、答疑、招标文件、政府相关文件、规范等其他资料，满足验收要求 | 个 | 44
10 | 031001006001 | U-PVC塑料管 | 1．介质：冷凝水 2．规格、压力等级：DN25 3．连接形式：粘接 4．未尽事宜要求：具体详见图纸、图集、答疑、招标文件、政府相关文件、规范等其他资料，满足验收要求 | m | 354.42
11 | 031001006002 | U-PVC塑料管 | 1．介质：冷凝水 2．规格、压力等级：DN32 3．连接形式：粘接 4．未尽事宜要求：具体详见图纸、图集、答疑、招标文件、政府相关文件、规范等其他资料，满足验收要求 | m | 221.32
12 | 030801014001 | 低压铜及铜合金管 | 1．名称：冷媒管 2．材质：铜管 3．规格：Ф6.4 4．压力试验、吹扫与清洗设计要求：满足设计及规范要求 5．其他未尽事宜，体详见图纸、图集、答疑、招标文件、政府相关文件、规范等其他资料，满足验收要求 | m | 67.31
13 | 030801014002 | 低压铜及铜合金管 | 1．名称：冷媒管 2．材质：铜管 3．规格：Ф9.5 4．压力试验、吹扫与清洗设计要求：满足设计及规范要求 5．其他未尽事宜，体详见图纸、图集、答疑、招标文件、政府相关文件、规范等其他资料，满足验收要求 | m | 224.6
14 | 030801014003 | 低压铜及铜合金管 | 1、名称：冷媒管 2、材质：铜管 3、规格： Ф12.7 4、压力试验、吹扫与清洗设计要求：满足设计及规范要求 5、其他未尽事宜，体详见图纸、图集、答疑、招标文件、政府相关文件、规范等其他资料，满足验收要求 | m | 157.24
15 | 030801014004 | 低压铜及铜合金管 | 1．名称：冷媒管 2．材质：铜管 3．规格： Ф15.9 4．压力试验、吹扫与清洗设计要求：满足设计及规范要求 5．其他未尽事宜，体详见图纸、图集、答疑、招标文件、政府相关文件、规范等其他资料，满足验收要求 | m | 247.64
16 | 030801014005 | 低压铜及铜合金管 | 1．名称：冷媒管 2．材质：铜管 3．规格： Ф19.1 4．压力试验、吹扫与清洗设计要求：满足设计及规范要求 5．其他未尽事宜，体详见图纸、图集、答疑、招标文件、政府相关文件、规范等其他资料，满足验收要求 | m | 320.31
17 | 030801014006 | 低压铜及铜合金管 | 1、名称：冷媒管 2、材质：铜管 3、规格：Ф22.2 4、压力试验、吹扫与清洗设计要求：满足设计及规范要求 5、其他未尽事宜，体详见图纸、图集、答疑、招标文件、政府相关文件、规范等其他资料，满足验收要求 | m | 57.55
18 | 030801014007 | 低压铜及铜合金管 | 1．名称：冷媒管 2．材质：铜管 3．规格：Ф28.6 4．压力试验、吹扫与清洗设计要求：满足设计及规范要求 5．其他未尽事宜，体详见图纸、图集、答疑、招标文件、政府相关文件、规范等其他资料，满足验收要求 | m | 219.49
19 | 030801014008 | 低压铜及铜合金管 | 1．名称：冷媒管 2．材质：铜管 3．规格：Ф31.8 4．压力试验、吹扫与清洗设计要求：满足设计及规范要求 5．其他未尽事宜，体详见图纸、图集、答疑、招标文件、政府相关文件、规范等其他资料，满足验收要求 | m | 25.2
20 | 030801014009 | 低压铜及铜合金管 | 1．名称：冷媒管 2．材质：铜管 3．规格：Ф38.1 4．压力试验、吹扫与清洗设计要求：满足设计及规范要求 5．其他未尽事宜，体详见图纸、图集、答疑、招标文件、政府相关文件、规范等其他资料，满足验收要求 | m | 194.12
21 | 030801014010 | 低压铜及铜合金管 | 1．名称：冷媒管 2．材质：铜管 3．规格：Ф41.3 4．压力试验、吹扫与清洗设计要求：满足设计及规范要求 5．其他未尽事宜，体详见图纸、图集、答疑、招标文件、政府相关文件、规范等其他资料，满足验收要求 | m | 138.67
22 | 030804010001 | 低压铜及铜合金管件 | 1、名称：分歧器 2、其他未尽事宜，体详见图纸、图集、答疑、招标文件、政府相关文件、规范等其他资料，满足验收要求 | 个 | 76
23 | 031208002001 | 管道绝热 | 1．部位：管道保温 2．绝热材料品种：冷凝水管应采用25mm厚的B1级橡塑保温材料保温,其密度70kg/m,烟密度≤75,氧指数≥32%,导热系数≤0.036W/m·K。 3．具体详见图纸﹑图集、答疑﹑招标文件、政府相关文件、规范等其它资料，满足验收要求 | m3 | 2.86
24 | 031208002002 | 管道绝热 | 1．部位：管道保温 2．绝热材料品种：冷媒管应采用难燃B1级橡塑保温材料保温,其导热系数在平均温度为0℃时不大于0.035W/(m.K),外缠塑料包扎带。保温厚度δ:d≤%%D12.7,δ=15mm;d≥D15.88，δ=20mm。 3．具体详见图纸﹑图集、答疑﹑招标文件、政府相关文件、规范等其它资料，满足验收要求 | m3 | 5.13
25 | 031002001001 | 管道支吊架制作与安装 | 1、名称：管道支架制作、安装 2、材质：一般型钢 3、管道支架除锈后刷铁红防锈漆二道、面漆二道、涂刷均匀 4、具体详见图纸﹑图集、答疑﹑招标文件、政府相关文件、规范等其它资料，满足验收要求 | kg | 1236.6
分部小计
| 2 | 其他
26 | 031002001002 | 空调设备基础 | 1．名称：空调设备基础 2．材质：混凝土，满足设计及规范要求 3．具体详见图纸﹑图集、答疑﹑招标文件、政府相关文件、规范等其它资料，满足验收要求 | 项 | 1
27 | 031301017001 | 脚手架搭拆 | 1、名称：脚手架搭拆 2、具体详见图纸、图集、答疑、招标文件、政府相关文件、规范等其它资料，满足验收要求 | 项 | 1
28 | WB031301002001 | 操作高度增加费 | 1．操作高度增加费 2．具体详见图纸、图集、答疑、招标文件、政府相关文件、规范等其它资料，满足验收要求 | 项 | 1
29 | ZB031301012001 | 工程系统检测、检验 | 1．名称：通风系统调试 2．具体详见图纸、图集、答疑、招标文件、政府相关文件、规范等其它资料，满足验收要求 | 项 | 1
分部小计

## 3.2 附录F 措施项目清单计价表
附录F 措施项目清单与计价表
工程名称：萧县中学食堂空调采购及安装工程
序号 | 项目编码 | 项目名称 | 计算基础 | 费率（%） | 金额（元）
1 | JC-01 | 夜间施工增加费 |  | 0.5
2 | JC-02 | 二次搬运费 |  | 1
3 | JC-03 | 冬雨季施工增加费 |  | 0.8
4 | JC-04 | 已完工程及设备保护费 |  | 0.1
5 | JC-05 | 工程定位复测费 |  | 1
6 | JC-06 | 非夜间施工照明费
7 | JC-07 | 临时保护设施费 |  | 0.2
8 | JC-08 | 赶工措施费
合 计

## 3.3 附录G 不可竞争项目清单与计价表
附录G 不可竞争项目清单与计价表
工程名称：萧县中学食堂空调采购及安装工程
序号 | 项目编码 | 项目名称 | 计算基数 | 费率（%） | 金额（元）
1 | JF-01 | 环境保护费 |  | 3.28
2 | JF-02 | 文明施工费 |  | 5.12
3 | JF-03 | 安全施工费 |  | 4.13
4 | JF-04 | 临时设施费 |  | 8.1
5 | JF-05 | 环境保护税
合 计

## 3.4 H.1 其他项目清单与计价汇总表
H.1 其他项目清单与计价汇总表
工程名称：萧县中学食堂空调采购及安装工程
序号 | 项目名称 | 金额(元)
1 | 暂列金额
2 | 专业工程暂估价
3 | 计日工
4 | 总承包服务费
合 计

## 3.5 H.2 暂列金额明细表
H.2 暂列金额明细表
工程名称：萧县中学食堂空调采购及安装工程
序号 | 项目名称 | 计量单位 | 暂定金额(元) | 备注
1 | 暂列金
合 计
说明：此表由招标人填写，如不能详列，也可只列暂定金额总额，投款人应将上述暂列金额计入投标总价中。

## 3.6 H.3 专业工程暂估价计价表
H.3 专业工程暂估价计价表
工程名称：萧县中学食堂空调采购及安装工程
序号 | 工程名称 | 工程内容 | 金额(元) | 备注
合 计
说明：此表中“金额”由招标人填写。投标时，投标人应按招标人所列金额计入投标总价中。结算时按合同约定结算金额填写。

## 3.7 H.4 计日工表
H.4 计日工表
工程名称：萧县中学食堂空调采购及安装工程
编码 | 项目名称 | 单位 | 数量 | 综合单价 | 合价（元）
一 | 人工
人工费小计
二 | 材料
材料费小计
三 | 施工机械
施工机械费小计
合 计
说明：此表项目名称、数量由招标人填写，编制最高投标限价时，综合单价由招标人按有关计价规定确定；投标时，综合单价由投标人自主报价，按招标人所列数量计算合价计入投标总价中。结算时，按发承包双方确认的实际数量计算。

## 3.8 H.5 总承包服务费计价表
H.5 总承包服务费计价表
工程名称：萧县中学食堂空调采购及安装工程
序号 | 工程名称 | 项目价值(元) | 服务内容 | 费率(％) | 金额(元)
1 | 发包人发包专业工程
2 | 发包人供应材料
合 计

## 3.9 附录I 税金计价表
附录I 税金计价表
工程名称：萧县中学食堂空调采购及安装工程
序号 | 项目名称 | 计算基础 | 计算基数 | 费率(％) | 金额(元)
1 | 增值税 | 分部分项工程费+措施项目费+不可竞争费 |  | 9
合 计